## solicitud pedido
SOLICITUD DE PEDIDO INTERNO | [6 empty] | Nº
[6 empty] | DIA | MES | AÑO
[6 empty] | 3 | 12 | 2025
AREA |  | Mantenimiento de Planta
CENTRO COSTOS | CODIGO PDTO | CANT. | UNIDAD DE MEDIDA | DESCRIPCIÓN |  | PROVEEDOR SUGERIDO
802 |  | 1 | unid. | ANTECEDENTES El Radio Observatorio de Jicamarca se encuentra en una zona árida donde proliferan los fuertes vientos y hay presencia de una elevada sensación térmica. Por lo que los ambientes especializados requieren un aire acondicionado para mantener la temperatura de trabajo idónea. El AA del radar SIMENE a sufrido una avería en el motor compresor y requiere ser cambiado para su normal funcionamiento. OBJETIVO Mantener en operativo el Aire acondcinado del Radar SIMONE Marca: CARRIER Modelo: 42KHA024L Serie: KHAE2421030118 REQUERIMIENTO: - Retiro de compresor dañado. - Limpieza del sistema de refrigeracion - Suminstro e instalacion de compresor para aire de 24 000 BTU - Soldaduras de tuberia de cobre - Adecuacion de tuberias de cobre - Vacido del sistema y Recarga de gas refrigerante. - Informe de actividades.
SOLICITANTE |  |  |  | AUTORIZACIÓN | DEPÓSITO
Alexander Laurente
Usuario autorizado |  |  |  | Jefe o encargado de área

## Compatibility Report (hidden)
Compatibility Report for PedidoMaterialelectricoiluminacionOPeracionesIDi2014.xls
Run on 07/07/2014 08:51
The following features in this workbook are not supported by earlier versions of Excel. These features may be lost or degraded when you save this workbook in an earlier file format.
Minor loss of fidelity | # of occurrences
Some cells or styles in this workbook contain formatting that is not supported by the selected file format. These formats will be converted to the closest format available. | 1